## Sheet1
微创介入中心部分医用耗材清单
序号 | 名称 | 备注 | 特殊参数要求 | 公共参数要求
3 | 短鞘 | 4F-11F不等 | 1、产品用于在介入手术中，辅助导管，电极，球囊导管等器械的插入 2、产品由穿刺针，导引套管，导管鞘，扩张器，导丝，皮肤切开器，注射器组成； 3、导管鞘的材质为含氧化铋的ETFE； 4、导引套管的材质为加硫酸钡（20%）的乙烯-四氟乙烯共聚物； 5、塑料型导丝表面应有M Coat亲水涂层： 6、产品应有Cross-Cut阀门设计，避免漏血和空气漏入 | 1、产品为一次性使用产品，且已消毒灭菌； 2、产品在重庆需有3家及以上的三甲医院在用（提供用户名单和3家三甲医院销售发票复印件佐证）； 3、产品需在常温条件下进行储存和运输； 4、产品需在重庆药交所上挂网交易； 5、产品能进行物价收费； 6、各参与厂商在提供资料时，应提供1根在有效期内的产品作为样品，用于招标采购现场进行产品展示和介绍。
|  | 大短鞘（6F以上） | 1.适用于布加综合征及较大尺寸的器械通过、 2、产品由扩张器 鞘管、鞘管座 止血阀、接头、组成：套装由血管鞘，扩张器、导丝组成；导丝材质304不锈钢 ，铂钨合金，鞘管：RFEP；止血阀：高密度聚乙烯，硅胶，不透射线标记为铂钨合金丝组成 3、直径6F-16F 满足临床需求 | 1、产品为一次性使用产品，且已消毒灭菌； 2、产品在重庆需有3家及以上的三甲医院在用（提供用户名单和3家三甲医院销售发票复印件佐证）； 3、产品需在常温条件下进行储存和运输； 4、产品需在重庆药交所上挂网交易； 5、产品能进行物价收费； 6、各参与厂商在提供资料时，应提供1根在有效期内的产品作为样品，用于招标采购现场进行产品展示和介绍。
4 | 长鞘 |  | 1、产品用于介入手术中，将导丝、导管等器械插入血管。 2.产品由长鞘及扩张器组成，其中长鞘有鞘管管体，护套。鞘管座、鞘座。止血片、鞘盖。侧支、旋转阀芯、旋塞阀体、亲水涂层组成；扩张器有扩张器管体、扩张做组成。 3、头端形状齐全，直型，多功能型，弯型；防渗血，专业设计的止血片，耐压大；不锈钢绕簧设计，抗折性强；头端铂铱合金标记带，可视性强，定位精准 | 1、产品为一次性使用产品，且已消毒灭菌； 2、产品在重庆需有3家及以上的三甲医院在用（提供用户名单和3家三甲医院销售发票复印件佐证）； 3、产品需在常温条件下进行储存和运输； 4、产品需在重庆药交所上挂网交易； 5、产品能进行物价收费； 6、各参与厂商在提供资料时，应提供1根在有效期内的产品作为样品，用于招标采购现场进行产品展示和介绍。
|  |  | 1，产品用于经皮穿刺插入血管系统，导入导管、球囊导管或支架，进行介入诊断或治疗手术。 2、产品由扩张器 鞘管、鞘管座 止血阀、接头、组成。鞘管的材质为尼龙6，扩张器材质为聚乙烯和硫酸钡，产品带有AQ亲水涂层，材质为聚乙烯吡咯烷酮，直径4-18F 长度30-110cm。型号齐全。 3、抗折长鞘，内衬弹簧圈设计，支撑性超好，且在弯曲时保持内外腔都是圆形，便于一切器械通过 （包含翻山鞘） | 1、产品为一次性使用产品，且已消毒灭菌； 2、产品在重庆需有3家及以上的三甲医院在用（提供用户名单和3家三甲医院销售发票复印件佐证）； 3、产品需在常温条件下进行储存和运输； 4、产品需在重庆药交所上挂网交易； 5、产品能进行物价收费； 6、各参与厂商在提供资料时，应提供1根在有效期内的产品作为样品，用于招标采购现场进行产品展示和介绍。
|  |  | 1、产品需用于建立有助于血管内器械的经皮进入通路； 2、产品由导管鞘、止血阀接头、扩张器（或选择性导管)组成，部分型号规格应配有导丝，且10F及以上型号规格需配有转换接头； 3、同一生产厂家提供的该产品应具多种规格型号:10种弯型，直径：4-12F，长度：30-110cm可供选择，以满足使用需求； | 1、产品为一次性使用产品，且已消毒灭菌； 2、产品在重庆需有3家及以上的三甲医院在用（提供用户名单和3家三甲医院销售发票复印件佐证）； 3、产品需在常温条件下进行储存和运输； 4、产品需在重庆药交所上挂网交易； 5、产品能进行物价收费； 6、各参与厂商在提供资料时，应提供1根在有效期内的产品作为样品，用于招标采购现场进行产品展示和介绍。
6 | 经颈肝静脉穿刺门静脉套装 |  | 1、产品用于为血管介入器械进行经皮血管穿刺； 2、产品由穿刺针、穿刺导管、导向器套管、导向器、外鞘芯、外鞘、扩张器； 3、除常规规格外，另需提供不同的穿刺针长度规格和不同的导向器弯角规格，并且可容纳大角度导向器的外鞘接头，满足使用需求； | 1、产品为一次性使用产品，且已消毒灭菌； 2、产品在重庆需有3家及以上的三甲医院在用（提供用户名单和3家三甲医院销售发票复印件佐证）； 3、产品需在常温条件下进行储存和运输； 4、产品需在重庆药交所上挂网交易； 5、产品能进行物价收费； 6、各参与厂商在提供资料时，应提供1根在有效期内的产品作为样品，用于招标采购现场进行产品展示和介绍。
|  |  | 1、适用于TIPS手术穿刺肝静脉和门静脉穿刺，经行门静脉的肝内分流手术，以降门静脉高压2 2、产品由通芯针，导管，加硬套管，扩张器。CHECK-FLO导引器加导丝组成， 3、不同型号包含组件不同，通芯针加硬套管;304不锈钢；导引器导管：特氟隆；扩张器：聚乙烯；接头：聚碳酸酯；导丝芯丝绕丝和安全丝：304不锈钢。 | 1、产品为一次性使用产品，且已消毒灭菌； 2、产品在重庆需有3家及以上的三甲医院在用（提供用户名单和3家三甲医院销售发票复印件佐证）； 3、产品需在常温条件下进行储存和运输； 4、产品需在重庆药交所上挂网交易； 5、产品能进行物价收费； 6、各参与厂商在提供资料时，应提供1根在有效期内的产品作为样品，用于招标采购现场进行产品展示和介绍。
|  |  | 1、该产品用于经颈静脉肝内门静脉穿刺，进行门静脉的肝内分流手术，以降低门静脉压。 2、该产品需由导管鞘、扩张器、导管、导引器、加硬套管和通芯针组成。 3、该产品组成尺寸应包括通芯针：0.038"、66cm、导引器：5F、62cm、加硬套管：14G、54cm、导管：10F、52.5cm、扩张器1：10F、52cm、导管鞘：10F、40cm、扩张器2：12F、21cm； 4、该产品鞘管远端应有20cm亲水涂层； | 1、产品为一次性使用产品，且已消毒灭菌； 2、产品在重庆需有3家及以上的三甲医院在用（提供用户名单和3家三甲医院销售发票复印件佐证）； 3、产品需在常温条件下进行储存和运输； 4、产品需在重庆药交所上挂网交易； 5、产品能进行物价收费； 6、各参与厂商在提供资料时，应提供1根在有效期内的产品作为样品，用于招标采购现场进行产品展示和介绍。
8 | 造影导管 | 冠脉 | 1、用于注射和输入对照介质/或液体，用于血管造影检查，神经血管除外。 2、产品由导管座，导管。末端软管和保护套组成。 3、头端柔软，安全无创；大内腔、高流量、耐高压1200psi；头端弯型齐全，方便临床选择；国产自主研发，质量稳定 | 1、产品为一次性使用产品，且已消毒灭菌； 2、产品在重庆需有3家及以上的三甲医院在用（提供用户名单和3家三甲医院销售发票复印件佐证）； 3、产品需在常温条件下进行储存和运输； 4、产品需在重庆药交所上挂网交易； 5、产品能进行物价收费； 6、各参与厂商在提供资料时，应提供1根在有效期内的产品作为样品，用于招标采购现场进行产品展示和介绍。
外周
|  |  | 1、产品用于常规诊断手术输送不透射射线造影剂至血管系统的选定位置； 2、产品由导管尖端、导管座、导管轴和压力释放装置组成，具有亲水性涂层； 3、同一生产厂家提供的该产品应具多种规格型号尺寸：4F-8F，造影导管，头端西蒙、单弯、C2，HH，MIK,PIG等，长度80cm/100cm/125cm；4F、5F，超亲水（超滑）造影导管，头端西蒙、单弯、C2，HH，MIK,PIG等；黄金标记导管，可以承受高压注射造影剂，耐压值1200 psi；在19cm长的导管段上有20个标记带，间距1cm； | 1、产品为一次性使用产品，且已消毒灭菌； 2、产品在重庆需有3家及以上的三甲医院在用（提供用户名单和3家三甲医院销售发票复印件佐证）； 3、产品需在常温条件下进行储存和运输； 4、产品需在重庆药交所上挂网交易； 5、产品能进行物价收费； 6、各参与厂商在提供资料时，应提供1根在有效期内的产品作为样品，用于招标采购现场进行产品展示和介绍。
|  |  | 1、血管造影导管在血管造影手术中使用 2、产品由导管和导管座组成。导管含氯氧化铋的尼龙12组成。制造材料为：导管管身：含有氯氧化铋的尼龙12；导管头端，尼龙12；导管座：醋酸乙烯酯和尼龙12.导管管身汉语304不锈钢金属加强网。 3、头端C1/2/3、RH、VERT、 PIG、 KMP、SIM、VTK 、DAV、MIK/MPA 等端形状满足临床不同需求。 | 1、产品为一次性使用产品，且已消毒灭菌； 2、产品在重庆需有3家及以上的三甲医院在用（提供用户名单和3家三甲医院销售发票复印件佐证）； 3、产品需在常温条件下进行储存和运输； 4、产品需在重庆药交所上挂网交易； 5、产品能进行物价收费； 6、各参与厂商在提供资料时，应提供1根在有效期内的产品作为样品，用于招标采购现场进行产品展示和介绍。
|  |  | 导管直径4F/5F,长度100CM/125CM,该产品用于对血管系统的选定部位输送不透X线的造影剂,产品由头端顶端/远端顶端/中间头端/管体/应力释放和座组成.涂层材料为MDX.环氧乙烷灭菌,一次性使用. | 1、产品为一次性使用产品，且已消毒灭菌； 2、产品在重庆需有3家及以上的三甲医院在用（提供用户名单和3家三甲医院销售发票复印件佐证）； 3、产品需在常温条件下进行储存和运输； 4、产品需在重庆药交所上挂网交易； 5、产品能进行物价收费； 6、各参与厂商在提供资料时，应提供1根在有效期内的产品作为样品，用于招标采购现场进行产品展示和介绍。
|  | 亲水涂层造影导管 | 1、该产品用于向血管内注射或输入对照介质和/或液体。 2、该产品由管身、应变释放套管和座组成，管身表面涂覆有亲水涂层。PIG弯型的造影导管需配有矫直器。 3、该产品直径应包含：3/3.3/4/5/5.5/6F，长度包含：80~125cm供选择； 4、该产品弯型应包括COBRA系列、MPA、PIG、RH、Yashiro、RLG、RUC、SIM系列等； | 1、产品为一次性使用产品，且已消毒灭菌； 2、产品在重庆需有3家及以上的三甲医院在用（提供用户名单和3家三甲医院销售发票复印件佐证）； 3、产品需在常温条件下进行储存和运输； 4、产品需在重庆药交所上挂网交易； 5、产品能进行物价收费； 6、各参与厂商在提供资料时，应提供1根在有效期内的产品作为样品，用于招标采购现场进行产品展示和介绍。
|  | 造影导管 | 1、该产品用于血管造影或将治疗药物输送到血管系统中的特定部位，神经血管应用除外。 2、该产品应由管身、尖端、应变释放套管和接头组成。 3、该产品直径应包含：4/5/6F，长度：80~110cm、弯型包括COBRA系列、MPA、PIG、RH、RLG、SIM系列等供选择； 4、该产品应具有无创头端、优异管身、三层管身、易操控、易通过、清晰显影； | 1、产品为一次性使用产品，且已消毒灭菌； 2、产品在重庆需有3家及以上的三甲医院在用（提供用户名单和3家三甲医院销售发票复印件佐证）； 3、产品需在常温条件下进行储存和运输； 4、产品需在重庆药交所上挂网交易； 5、产品能进行物价收费； 6、各参与厂商在提供资料时，应提供1根在有效期内的产品作为样品，用于招标采购现场进行产品展示和介绍。
10 | 溶栓导管 |  | 1、用于介入手术中将诊断介质（造影剂）或治疗溶剂(溶栓溶液）递送至血管内。 2、产品由导管座。导管护套、导管塑形护套，罐体、显影等组成。 3、型号齐全，满足手术需求；医工合作款，多环多孔多长度设计，激光侧孔螺旋式分布，压力均匀分配到每个侧孔，提高病变部位的溶栓效率。优化设计，性价比高。 | 1、产品为一次性使用产品，且已消毒灭菌； 2、产品在重庆需有3家及以上的三甲医院在用（提供用户名单和3家三甲医院销售发票复印件佐证）； 3、产品需在常温条件下进行储存和运输； 4、产品需在重庆药交所上挂网交易； 5、产品能进行物价收费； 6、各参与厂商在提供资料时，应提供1根在有效期内的产品作为样品，用于招标采购现场进行产品展示和介绍。
|  | 国产/进口 | 1、产品用于将治疗溶液输注入患者的外周血管中； 2、产品由输注导管，配套用啮合导丝、止血阀、检查安全阀，注射器或压力分配装置； 3、同一生产厂家提供的该产品应具多种规格型号溶栓导管4F和5F，含机械加压装置，135cm、90cm和45cm长度规格， 喷注段长度5, 10, 20, 30, 40, 50cm，应用于对不同长度的血栓进行溶栓治疗 | 1、产品为一次性使用产品，且已消毒灭菌； 2、产品在重庆需有3家及以上的三甲医院在用（提供用户名单和3家三甲医院销售发票复印件佐证）； 3、产品需在常温条件下进行储存和运输； 4、产品需在重庆药交所上挂网交易； 5、产品能进行物价收费； 6、各参与厂商在提供资料时，应提供1根在有效期内的产品作为样品，用于招标采购现场进行产品展示和介绍。
12 | 微球（白球） |  | 1、产品适用于富血管型实质型器官恶性肿瘤栓塞治疗； 2、产品主要原料：聚乙烯醇(PVA）； 3、同一生产厂家提供的该产品应具多种规格型号（1g/装，1毫升装/2毫升装/3毫升装，每种有100-300μm，300-500μm，500-700微米，700-900微米）满足使用需求； | 1、产品为一次性使用产品，且已消毒灭菌； 2、产品在重庆需有3家及以上的三甲医院在用（提供用户名单和3家三甲医院销售发票复印件佐证）； 3、产品需在常温条件下进行储存和运输； 4、产品需在重庆药交所上挂网交易； 5、产品能进行物价收费； 6、各参与厂商在提供资料时，应提供1根在有效期内的产品作为样品，用于招标采购现场进行产品展示和介绍。
|  |  | 1、产品用于栓塞血管，用于动静脉畸形、血供丰富型肿瘤及症状性子宫肌瘤的栓塞治疗 ； 2、产品由丙烯酸聚合物及猪凝胶制成，保存再生理盐水中，需同时拥有注射器装和瓶装型号，方便使用； 3、同一生产厂家提供的该产品应具多种规格型号尺寸：40-1200um； | 1、产品为一次性使用产品，且已消毒灭菌； 2、产品在重庆需有3家及以上的三甲医院在用（提供用户名单和3家三甲医院销售发票复印件佐证）； 3、产品需在常温条件下进行储存和运输； 4、产品需在重庆药交所上挂网交易； 5、产品能进行物价收费； 6、各参与厂商在提供资料时，应提供1根在有效期内的产品作为样品，用于招标采购现场进行产品展示和介绍。
13 | 微球（载药） |  | 1.产品用于富血管恶行肿瘤供血血管的栓塞。 2产品是聚乙烯醇（PVA）为主链的大分子交联聚合体，以聚乙烯醇（PVA）主链为骨架，以共价健型式和交联剂，活性蓝连接而成。保存溶液为生理缓冲溶液。 3.微球带负电荷的丙磺酸基团可加载带正电荷的化疗药物，并在靶病灶100%释放，起到栓塞化疗双重治疗效果。 4.三种规格型号70-150微米，100-300微米，300-500微米可供临床选择。 | 1、产品为一次性使用产品，且已消毒灭菌； 2、产品在重庆需有3家及以上的三甲医院在用（提供用户名单和3家三甲医院销售发票复印件佐证）； 3、产品需在常温条件下进行储存和运输； 4、产品需在重庆药交所上挂网交易； 5、产品能进行物价收费； 6、各参与厂商在提供资料时，应提供1根在有效期内的产品作为样品，用于招标采购现场进行产品展示和介绍。
|  |  | 1、产品适用于富血管型实质型器官恶性肿瘤栓塞治疗； 2、产品主要原料：聚乙烯醇(PVA）； 3、同一生产厂家提供的该产品应具多种规格型号（1ml/70-150μm，100μm-300μm，300μm-500μm，500μm-700μm）满足使用需求； | 1、产品为一次性使用产品，且已消毒灭菌； 2、产品在重庆需有3家及以上的三甲医院在用（提供用户名单和3家三甲医院销售发票复印件佐证）； 3、产品需在常温条件下进行储存和运输； 4、产品需在重庆药交所上挂网交易； 5、产品能进行物价收费； 6、各参与厂商在提供资料时，应提供1根在有效期内的产品作为样品，用于招标采购现场进行产品展示和介绍。
|  |  | 1、产品用于原发性肝癌栓塞术和肝转移癌栓塞术中的血管栓塞 ； 2、产品由丙烯酸聚合物制成； 4、同一生产厂家提供的该产品应具多种规格型号尺寸：30-60um,50-100um，2-6倍加载药物。 | 1、产品为一次性使用产品，且已消毒灭菌； 2、产品在重庆需有3家及以上的三甲医院在用（提供用户名单和3家三甲医院销售发票复印件佐证）； 3、产品需在常温条件下进行储存和运输； 4、产品需在重庆药交所上挂网交易； 5、产品能进行物价收费； 6、各参与厂商在提供资料时，应提供1根在有效期内的产品作为样品，用于招标采购现场进行产品展示和介绍。
15 | 弹簧圈 |  | 1、适用于荧光屏监视下，通过导管镜像动静脉栓塞手术及血管畸形的介入手术 2、产品由装载筒和弹簧圈组成，弹簧圈由铂金丝和人造纤维毛（尼龙66）制成： 3、直径2mm-20mm。长度2mm-40cm，型号齐全。 | 1、产品为一次性使用产品，且已消毒灭菌； 2、产品在重庆需有3家及以上的三甲医院在用（提供用户名单和3家三甲医院销售发票复印件佐证）； 3、产品需在常温条件下进行储存和运输； 4、产品需在重庆药交所上挂网交易； 5、产品能进行物价收费； 6、各参与厂商在提供资料时，应提供1根在有效期内的产品作为样品，用于招标采购现场进行产品展示和介绍。
16 | 可控圈 |  | 1、安全性高：独特互锁臂结构提供可控释放，允许回撤和重新定位，栓塞更安全。 2、栓塞效率高：线圈最长长度达60cm，最大成圈直径22mm，致密纤毛，高效阻断血流，提供手术效率，急诊手术必备。 3、可通过微导管输送到更远的血管病变部位，精准栓塞，减少手术并发症。 | 1、产品为一次性使用产品，且已消毒灭菌； 2、产品在重庆需有3家及以上的三甲医院在用（提供用户名单和3家三甲医院销售发票复印件佐证）； 3、产品需在常温条件下进行储存和运输； 4、产品需在重庆药交所上挂网交易； 5、产品能进行物价收费； 6、各参与厂商在提供资料时，应提供1根在有效期内的产品作为样品，用于招标采购现场进行产品展示和介绍。
|  | 1代GDC | 1，产品用于颅内动脉瘤和硬脑膜动静脉瘘的栓塞；2，产品是一代电解脱弹簧圈，由铂钨合金弹簧圈，304V不锈钢输送导丝组成，输送导丝近端表面有绝缘涂层。3，环氧乙烷灭菌，3、一次性使用。常温条件下储存运输，有效期24个月。 | 1、产品为一次性使用产品，且已消毒灭菌； 2、产品在重庆需有3家及以上的三甲医院在用（提供用户名单和3家三甲医院销售发票复印件佐证）； 3、产品需在常温条件下进行储存和运输； 4、产品需在重庆药交所上挂网交易； 5、产品能进行物价收费； 6、各参与厂商在提供资料时，应提供1根在有效期内的产品作为样品，用于招标采购现场进行产品展示和介绍。
19 | 球囊 | .035,Atlas | 1.产品推荐用于髂动脉的经皮腔内血管成形术以及用于原发性阻塞病变或人造动静脉透析造瘘管中阻塞性损害的治疗。此导管不得用于冠状动脉； 2.产品为同轴式非顺应性球囊扩张导管，由一个经皮腔内血管成形术导管与一个组合球囊组成。带有铂铱合金标记带。球囊的基底层制造材料为 PET ，薄膜制造材料的 MEDIFILM 810；导管管体的外轴制造材料为尼龙，内轴制造材料为聚酰亚胺，尖端管件及头端的制造材料为 Pebax、 泥龙和钨混合物； 3.球囊直径为12mm-26mm,球囊尺寸为2cm-6cm； 4.爆破压可达到18atm 5.其导管长度有90cm和120cm | 1、产品为一次性使用产品，且已消毒灭菌； 2、产品在重庆需有3家及以上的三甲医院在用（提供用户名单和3家三甲医院销售发票复印件佐证）； 3、产品需在常温条件下进行储存和运输； 4、产品需在重庆药交所上挂网交易； 5、产品能进行物价收费； 6、各参与厂商在提供资料时，应提供1根在有效期内的产品作为样品，用于招标采购现场进行产品展示和介绍。
|  | .035,Atlas Gold | 1.产品用于髂动脉的经皮腔内血管成形术以及用于自体或人工动静脉透析瘘的阻塞性病变的治疗,该器械同样适用于支架和覆膜支架在外周血管中的术后扩张。本导管不适用于冠状动脉。 2.产品由球囊、内管、外管、导管座、应力释放装置、折叠器、球囊保护套组成，并带有不透X射线的铂铱合金标记。球囊材料：聚醚嵌段酰胺、超高分子量聚乙烯、芳纶；涂有润滑剂。 3.球囊直径为12mm-26mm,球囊尺寸为2cm-6cm 4.爆破压可达到18atm 5.其导管长度有90cm和120cm 6.超级非顺应性材质 7.低profile的尖端 | 1、产品为一次性使用产品，且已消毒灭菌； 2、产品在重庆需有3家及以上的三甲医院在用（提供用户名单和3家三甲医院销售发票复印件佐证）； 3、产品需在常温条件下进行储存和运输； 4、产品需在重庆药交所上挂网交易； 5、产品能进行物价收费； 6、各参与厂商在提供资料时，应提供1根在有效期内的产品作为样品，用于招标采购现场进行产品展示和介绍。
|  | 0.035球囊 Ultraverse035 | 1、产品适用于外周血管中狭窄的扩张，以及治疗自体或人造血管瘘狭窄性或者阻塞性病变和髂动脉中覆膜支架组件的再扩张，外周血管球囊扩张支架和自膨支架的后张。该产品不适用于冠状动脉； 2、产品为 OTW 型球囊扩张导管，由 RO 尖端、显影环、球囊、导管（挤压管）、再折叠器、应力释放装置和导管座组成。球囊材质为尼龙； 3、GeoAlign可视标记带； 4、最大爆破压21ATM； 5、球囊Checher弯曲点，锥形头端设计； 6、同一生产厂家提供的该产品应具多种规格型号，直径3-12mm，长度20-300mm，满足使用需求； | 1、产品为一次性使用产品，且已消毒灭菌； 2、产品在重庆需有3家及以上的三甲医院在用（提供用户名单和3家三甲医院销售发票复印件佐证）； 3、产品需在常温条件下进行储存和运输； 4、产品需在重庆药交所上挂网交易； 5、产品能进行物价收费； 6、各参与厂商在提供资料时，应提供1根在有效期内的产品作为样品，用于招标采购现场进行产品展示和介绍。
|  | 3-12mm | 球囊直径:3-12mm,长度20-220mm,.035系统,该产品用于外周动静脉的狭窄部位扩张及支架后扩张,导管远端带有可扩张的球囊,两个不透射线的标记带表示球囊的扩张部分,并可协助进行球囊的放置.环氧乙烷灭菌,一次性使用 | 1、产品为一次性使用产品，且已消毒灭菌； 2、产品在重庆需有3家及以上的三甲医院在用（提供用户名单和3家三甲医院销售发票复印件佐证）； 3、产品需在常温条件下进行储存和运输； 4、产品需在重庆药交所上挂网交易； 5、产品能进行物价收费； 6、各参与厂商在提供资料时，应提供1根在有效期内的产品作为样品，用于招标采购现场进行产品展示和介绍。
20 | 支架 | 胸主支架 2代 | 1、产品用于胸主动脉瘤、夹层动脉瘤、腹主动脉瘤和髂总动脉瘤的介入治疗； 2、产品由覆膜支架和输送器组成，覆膜支架由网管状支架和覆膜支架组成，覆膜覆盖在支架外表面上，为自膨式支架，支架由SUS316L不锈钢材料制成，支架覆膜由聚四氟乙烯材料制成； 3、同一生产厂家提供的该产品应具多种规格型号：镍钛合金；覆膜材质：ePTFE （分叉型）直径：24-34mm，覆膜长度120mm/（直管型）直径：24-42mm，覆膜长度40mm、80mm 锥度：0锥、直径：24-42mm，覆膜长度120mm 锥度：4锥、直径：24-42mm，覆膜长度160mm 锥度：0锥和4锥、直径：24-42mm，覆膜长度180mm 锥度：0锥和6锥、直径1：24-42mm，覆膜长度200mm 锥度：8锥、直径：24-46mm，覆膜长度60mm、80mm 、160mm、180mm、200mm锥度：0、2、4、6、8锥/直径：12-18mm 整体覆膜长度：100mm 、120mm 、140mm、160mm、覆膜长度：L1=L2=80mm、100mm、120mm /直径：6-12mm 覆膜长度：40mm 、50mm、60mm、80mm、100mm | 1、产品为一次性使用产品，且已消毒灭菌； 2、产品在重庆需有3家及以上的三甲医院在用（提供用户名单和3家三甲医院销售发票复印件佐证）； 3、产品需在常温条件下进行储存和运输； 4、产品需在重庆药交所上挂网交易； 5、产品能进行物价收费； 6、各参与厂商在提供资料时，应提供1根在有效期内的产品作为样品，用于招标采购现场进行产品展示和介绍。
|  | 球扩支架 | 支架直径:4-7mm,长度12-24mm,.014快速交换系统,该产品用于治疗主动脉弓下方的周围动脉粥样硬化疾病.产品由球囊扩张导管和预装在球囊上的支架及附件组成.环氧乙烷灭菌,一次性使用. | 1、产品为一次性使用产品，且已消毒灭菌； 2、产品在重庆需有3家及以上的三甲医院在用（提供用户名单和3家三甲医院销售发票复印件佐证）； 3、产品需在常温条件下进行储存和运输； 4、产品需在重庆药交所上挂网交易； 5、产品能进行物价收费； 6、各参与厂商在提供资料时，应提供1根在有效期内的产品作为样品，用于招标采购现场进行产品展示和介绍。
|  | LD支架 | 1.该产品由一个316L手术级不锈钢球囊扩张支架和递送系统组成。支架推送系统球囊导管上嵌有两处不透射线标记，用以帮助进行支架放置。支架推送系统可与0035in(089mm)的导丝配合使用。支架推送系统球囊的最大充盈压力为12atm(1216kPa)，可用于首次支架放置和支架置入后扩张。 2.支架直径5-8mm长度17，27，37，57mm 支架直径9-10mm长度25，37，57mm。推送杆75cm/135cm 3.适配0.035英寸导丝。球囊额标称压8ATM,额定爆破压12ATM | 1.产品适用于治疗外周血管病变 2.环氧乙烷灭菌，一次性使用。货架有效期三年。
|  | 自膨式裸支架 Eluminexx | 1、产品由输送系统和支架组成。支架采用镍钛合金( Nitinol ）材料制成，支架近端、远端各有4个不透射线的钽标记。输送系统带有铂铱合金的不透射线标记，由外导管、内导管、导管尖端、鲁尔接头、安全夹护翼、安全夹、手柄、转换护翼、触发器、后撤装置、导杆等部件组成。 2、支架两端喇叭口设计、易贴壁，防位移； 3、支架两端各有4个不透X射线的钽匙标记，支架具有高度透视可见性； 4、镍钛合金材质与MRI安全兼容； 5、同一生产厂家提供的该产品应具多种规格型号，直径4-14mm，长度20-120mm，满足使用需求； | 1、产品为一次性使用产品，且已消毒灭菌； 2、产品在重庆需有3家及以上的三甲医院在用（提供用户名单和3家三甲医院销售发票复印件佐证）； 3、产品需在常温条件下进行储存和运输； 4、产品需在重庆药交所上挂网交易； 5、产品能进行物价收费； 6、各参与厂商在提供资料时，应提供1根在有效期内的产品作为样品，用于招标采购现场进行产品展示和介绍。
|  | 自膨式裸支架 Venovo | 1、产品包含一个植入的自膨式镍钛合金支架和一个三轴鞘同轴整体交换输送系统。支架结构为一个激光雕刻的柔顺的网状支架，两端各有3个镍钛合金标记和3个钽金属标记。输送系统包含一个可通过0.035”导丝的导丝腔，支架释放鞘和系统稳定鞘，所有组件和手柄连接。导丝腔起始于近端的鲁尔接头，终止于远端的导管头端； 2、两端喇叭口设计，防止支架位移，定位精准； 3、激光雕刻支架、厚支架梁，复合型的平台花纹设； 4、双速控制三轴式释放系统，释放简便准确； 5、支架两端各有3个不透X射线的钽匙标记，支架具有高度透视可见性 6、同一生产厂家提供的该产品应具多种规格型号，直径10-20mm，长度40-160mm，满足使用需求； | 1、产品为一次性使用产品，且已消毒灭菌； 2、产品在重庆需有3家及以上的三甲医院在用（提供用户名单和3家三甲医院销售发票复印件佐证）； 3、产品需在常温条件下进行储存和运输； 4、产品需在重庆药交所上挂网交易； 5、产品能进行物价收费； 6、各参与厂商在提供资料时，应提供1根在有效期内的产品作为样品，用于招标采购现场进行产品展示和介绍。
|  | 自膨覆膜支架 | 1、产品适用于髂和股动脉狭窄的介入治疗。适应症包括：1、球囊扩张之后消减灌注（压力梯度）造成的残留狭窄，尤其是在按照 Fontaine 分期第 III 和 IV 阶段。2、夹层。3、球囊扩张之后造成的脱落的动脉硬化斑块物和内腔阻塞。4、在扩张之前且在溶栓之后或吸引术之后的阻塞。5、重新形成狭窄或重阻塞； 2、产品由输送系统和支架组成。支架为自扩张镍钛合金( Nitinol ）支架，两端各有4个射线可探测性钽标记，支架覆有材料为 ePTFE 的外膜和内膜，内膜内表面含碳。支架预装在输送系统远端的内导管和外鞘之间； 3、两端喇叭口设计，防止支架位移，定位精准； 4、支架两端各有4个不透X射线的钽匙标记，支架具有高度透视可见性； 5、双层超博ePTFE覆膜； 6、同一生产厂家提供的该产品应具多种规格型号，直径5-14mm，长度20-120mm，满足使用需求； | 1、产品为一次性使用产品，且已消毒灭菌； 2、产品在重庆需有3家及以上的三甲医院在用（提供用户名单和3家三甲医院销售发票复印件佐证）； 3、产品需在常温条件下进行储存和运输； 4、产品需在重庆药交所上挂网交易； 5、产品能进行物价收费； 6、各参与厂商在提供资料时，应提供1根在有效期内的产品作为样品，用于招标采购现场进行产品展示和介绍。
|  | 球扩覆膜支架 | 1、产品由封装在两层 ePTFE 覆膜中的316L不锈钢电抛光支架构成。覆膜支架预装在具非顺应性球囊的经导丝0TW输送系统上。球囊轴上的两个不透射线标记指示球囊长度和覆膜支架的两端。输送系统的近端部分包括充盈腔螺纹鲁尔接口和导丝腔鲁尔接口。该产品的输送系统适用于80 cm 和135 cm 长度的导管，且兼容0.035”( O .89mm）导丝； 2、球扩式置入释放方式，定位精准； 3、非顺应性球囊一致性扩张； 4、支架置入后可放大后扩，5-8mm可后扩到10mm，9-12可后扩到12mm； 5、同一生产厂家提供的该产品应具多种规格型号，直径5-12mm，长度16-58mm，满足使用需求； 6、低通过外径，6F、7F、8F； | 1、产品为一次性使用产品，且已消毒灭菌； 2、产品在重庆需有3家及以上的三甲医院在用（提供用户名单和3家三甲医院销售发票复印件佐证）； 3、产品需在常温条件下进行储存和运输； 4、产品需在重庆药交所上挂网交易； 5、产品能进行物价收费； 6、各参与厂商在提供资料时，应提供1根在有效期内的产品作为样品，用于招标采购现场进行产品展示和介绍。
|  | Smart支架 | 支架直径:6-14mm,长度20-100mm,.035系统,该产品用于外周动静脉粥样硬化性疾病,同时用于TIPSS手术和胆道性肿瘤的姑息治疗.产品由自扩张镍钛诺支架和传送系统组成.支架两端共有12个钽制射线可探测性标记.传送系统由内管和外鞘组成.环氧乙烷灭菌,一次性使用. | 1、产品为一次性使用产品，且已消毒灭菌； 2、产品在重庆需有3家及以上的三甲医院在用（提供用户名单和3家三甲医院销售发票复印件佐证）； 3、产品需在常温条件下进行储存和运输； 4、产品需在重庆药交所上挂网交易； 5、产品能进行物价收费； 6、各参与厂商在提供资料时，应提供1根在有效期内的产品作为样品，用于招标采购现场进行产品展示和介绍。
21 | 歪头 |  | 1、用于初治和修复门静脉高血压及其并发症，如静脉曲张出血 胃病，顽固性腹水及肝性胸水 2、产品由可植入镍钛合金覆膜支架及经皮输送系统组成、覆膜支架由自膨式电镀镍钛锘合金支架组成，支架支撑着一个低渗透性膨体ePTEF覆膜，支架分为两个功能区，肝内覆膜区及门脉裸区。 3、目前市面唯一一款TIPS覆膜专用支架。 | 1、产品为一次性使用产品，且已消毒灭菌； 2、产品在重庆需有3家及以上的三甲医院在用（提供用户名单和3家三甲医院销售发票复印件佐证）； 3、产品需在常温条件下进行储存和运输； 4、产品需在重庆药交所上挂网交易； 5、产品能进行物价收费； 6、各参与厂商在提供资料时，应提供1根在有效期内的产品作为样品，用于招标采购现场进行产品展示和介绍。
22 | 歪棒 |  | 1.适用于症状性外周动脉疾病患者，已改善和恢复相关血管血流，治疗血管直径范围4.0-7.5，，、病灶部位最长270mm的股浅动脉病变。治疗直径4.0-12mm、病灶最长80,mm的髂动脉病变。 2、产品由血管内覆膜支架和输送系统组成;血管覆膜支架由ePTEF内衬和延其整个长度延伸的外部镍钛合金支架组成，血管内覆膜支架表面带有通过共价键结合的生物活性肝素。 3、规格型号齐全，满足临床需求 | 1、产品为一次性使用产品，且已消毒灭菌； 2、产品在重庆需有3家及以上的三甲医院在用（提供用户名单和3家三甲医院销售发票复印件佐证）； 3、产品需在常温条件下进行储存和运输； 4、产品需在重庆药交所上挂网交易； 5、产品能进行物价收费； 6、各参与厂商在提供资料时，应提供1根在有效期内的产品作为样品，用于招标采购现场进行产品展示和介绍。
23 | 下腔静脉滤器 |  | 1、产品用于植入下腔静脉预防肺栓塞，可取出； 2、产品由滤器和输送器组成、滤器为单篮不对称结构，用镍钛合金管切割扩张而成、输送器由输送鞘、鞘芯、导引鞘、输送钢缆组成； 3、同一生产厂家提供的该产品应具多种规格型号：直径18mm、25mm、32mm、输送鞘内径6F； | 1、产品为一次性使用产品，且已消毒灭菌； 2、产品在重庆需有3家及以上的三甲医院在用（提供用户名单和3家三甲医院销售发票复印件佐证）； 3、产品需在常温条件下进行储存和运输； 4、产品需在重庆药交所上挂网交易； 5、产品能进行物价收费； 6、各参与厂商在提供资料时，应提供1根在有效期内的产品作为样品，用于招标采购现场进行产品展示和介绍。
|  |  | 1.预期在以下情况下经皮放置于下腔静脉用于防止复发性肺栓塞：1.当抗凝剂治疗禁忌使用时的肺栓塞；2.血栓栓塞疾病抗凝剂治疗失败；3.大量肺栓塞在常规治疗疗效下降时的紧急处理；4.当抗凝剂治疗失败或禁忌使用的慢性,复发性肺栓塞。 2.结构及组成：该产品由输送系统和滤器组成，输送系统分为经颈静脉/锁骨下静脉型和经股静脉型，滤器预装在存储管中。滤器由镍钛合金制成，输送系统包括导引鞘、扩张器和推进器。 3.产品用于血栓反复发作产品最大适用28mm腔静脉直径 4.滤器可使用标准套件中直径≤0.035导丝进行放置。 5.有效保持血液流速，保证拦栓效果，降低并发症发生几率。 6.耐久性，可回收，回收期窗口时间长，可控的回收时间窗，避免长期并发症，可根据情况作为永久性或者临时性使用，平均取出时间132天，回收率高达97.7%，最长回收时间窗454天 7.具有助于滤器稳固的固定在血管壁的设计，不会导致穿孔和撕裂。 8.滤器预装在具有柔顺头端的股静脉输送器上，也可根据需要转移到颈静脉输送器上。 9.自带止血阀和三通，多用途扩张器，可同时用于造影，具有两个标记可用于IVC直径测量。 10.滤器具有一个大于等于7F的同轴放送系统和一个具有亲水涂层的小于等于10F预扩张器。 11.在向腔静脉提供不透X线的造影剂的同时，联合应用造影血管扩张器，可以为血管提供血管造影剂成像和线型测量。 12.可以经颈静脉和股静脉两个入路方向放置。 13.具有减少在滤器在下腔静脉中倾斜的设计。 14.滤器在血管腔内位置稳固，易于回收。 | 1、产品为一次性使用产品，且已消毒灭菌； 2、产品在重庆需有3家及以上的三甲医院在用（提供用户名单和3家三甲医院销售发票复印件佐证）； 3、产品需在常温条件下进行储存和运输； 4、产品需在重庆药交所上挂网交易； 5、产品能进行物价收费； 6、各参与厂商在提供资料时，应提供1根在有效期内的产品作为样品，用于招标采购现场进行产品展示和介绍。
|  |  | 该产品经皮放置肺栓塞高危群下腔静脉中,可预防肺栓塞,产品由滤器和传送系统组成.滤器由镍钛合金制成.环氧乙烷灭菌,一次性使用. | 1、产品为一次性使用产品，且已消毒灭菌； 2、产品在重庆需有3家及以上的三甲医院在用（提供用户名单和3家三甲医院销售发票复印件佐证）； 3、产品需在常温条件下进行储存和运输； 4、产品需在重庆药交所上挂网交易； 5、产品能进行物价收费； 6、各参与厂商在提供资料时，应提供1根在有效期内的产品作为样品，用于招标采购现场进行产品展示和介绍。
24 | 胶 |  | 1、产品用于手术切口接近皮肤表面边缘的封闭，包括微创介入手术穿刺口的封闭、完全清创后创口的封闭，不可用于皮肤表层的闭合；用于脑外科血管栓塞或者胃底静脉曲张的治疗； 2、产品由a-氰基丙烯酸正丁酯和微量水分等组成，经膜过滤灭菌； 3、产品为一次性使用产品，且已消毒灭菌； 4、产品在使用后聚合反应会产生大约45℃的温度； 5、产品需在2℃-8℃条件下进行储存和运输； 6、产品需在重庆药交所上挂网交易； 7、产品能进行物价收费且能医保报销； 8、各参与厂商在提供资料时，应提供1套在有效期内的产品作为样品，用于招标采购现场进行产品展示和介绍。 9、产品在重庆需有3家及以上的三甲医院在用（提供用户名单和3家三甲医院销售发票复印件佐证）。 | 1、产品为一次性使用产品，且已消毒灭菌； 2、产品在重庆需有3家及以上的三甲医院在用（提供用户名单和3家三甲医院销售发票复印件佐证）； 3、产品需在重庆药交所上挂网交易； 4、各参与厂商在提供资料时，应提供1根在有效期内的产品作为样品，用于招标采购现场进行产品展示和介绍。
25 | 滤器回收套装 |  | 1、产品包括一个带内径6F的圈套器导管组件的镍钛合金圈套器、一个带扩张器组件的内径9F的回收鞘和一个内径11F的导引鞘。镍钛合金圈套器组件有一个直径20 mm （完全打开时）的不透射线环，预装在圈套器导管中。圈套器导管、回收鞘和导引鞘远端带有不透射线标记。环氧乙烷灭菌，一次性使用，货架有效期3年。； | 1、产品为一次性使用产品，且已消毒灭菌； 2、产品在重庆需有3家及以上的三甲医院在用（提供用户名单和3家三甲医院销售发票复印件佐证）； 3、产品需在常温条件下进行储存和运输； 4、产品需在重庆药交所上挂网交易； 5、产品能进行物价收费； 6、各参与厂商在提供资料时，应提供1根在有效期内的产品作为样品，用于招标采购现场进行产品展示和介绍。
26 | 压力泵 |  | 1、产品用于PTA手术中，向球囊扩张导管加压，从而使球囊扩张，已达到扩张血管或在血管内留置支架的目的。 2、产品由手柄。扳机、芯杆、齿条、套筒、胶塞、压力表、延长管、旋转接头和三通旋塞组成，其中三通旋塞作为球囊压力泵的开关使用。 3、增压，精准迅速；撤压，轻巧便捷；压力量程最大：40atm，满足临床需求 | 1、产品为一次性使用产品，且已消毒灭菌； 2、产品在重庆需有3家及以上的三甲医院在用（提供用户名单和3家三甲医院销售发票复印件佐证）； 3、产品需在常温条件下进行储存和运输； 4、产品需在重庆药交所上挂网交易； 5、产品能进行物价收费； 6、各参与厂商在提供资料时，应提供1根在有效期内的产品作为样品，用于招标采购现场进行产品展示和介绍。
27 | Y阀 |  | 1、用于在PTCA手术，在体外辅助建立导引钢丝进入人体的工作通道。 2、产品由Y型连接器、塑形针和旋钮器组成，制造材料包括聚碳酸酯、丙烯晴-苯乙烯共聚物（ABS）、SS304不锈钢、硅橡胶、 3、10F大内腔，改良双重止血设计，止血效果好。 | 1、产品为一次性使用产品，且已消毒灭菌； 2、产品在重庆需有3家及以上的三甲医院在用（提供用户名单和3家三甲医院销售发票复印件佐证）； 3、产品需在常温条件下进行储存和运输； 4、产品需在重庆药交所上挂网交易； 5、产品能进行物价收费； 6、各参与厂商在提供资料时，应提供1根在有效期内的产品作为样品，用于招标采购现场进行产品展示和介绍。
28 | 压力延长管 |  | 1、用于介入手术中压力检测管路中的连接和输液 2、产品由母鲁尔接头、软管和公鲁尔接头组成。母鲁尔接头和公鲁尔接头由聚碳酸酯（PC）材料制造，软管由聚氯乙烯（PVC）材料制造。 3、型号30cm,50cm,60cm,90cm,120cm,150cm,180cm,200cm,250cm.全长度覆盖 | 1、产品为一次性使用产品，且已消毒灭菌； 2、产品在重庆需有3家及以上的三甲医院在用（提供用户名单和3家三甲医院销售发票复印件佐证）； 3、产品需在常温条件下进行储存和运输； 4、产品需在重庆药交所上挂网交易； 5、产品能进行物价收费； 6、各参与厂商在提供资料时，应提供1根在有效期内的产品作为样品，用于招标采购现场进行产品展示和介绍。
30 | 经皮引入器 |  | 1、用于经皮穿刺插入胆道系统。 2、产品由穿刺针、导丝、内鞘管和加硬套管组成，导丝由镍钛合金组成。 3、独有的22G微穿刺，创口更小。 | 1、产品为一次性使用产品，且已消毒灭菌； 2、产品在重庆需有3家及以上的三甲医院在用（提供用户名单和3家三甲医院销售发票复印件佐证）； 3、产品需在常温条件下进行储存和运输； 4、产品需在重庆药交所上挂网交易； 5、产品能进行物价收费； 6、各参与厂商在提供资料时，应提供1根在有效期内的产品作为样品，用于招标采购现场进行产品展示和介绍。
32 | 消融相关（冷冻、射频） |  | 1.产品用于临床上冷冻损毁组织。产品针杆有刻度标识：针长175mm，针杆直径1.47mm，距针尖20mm起，每5mm有刻度标识，有直型和直角型两种可选； 2.工作温度范围：-125℃至+45℃； 3.探针冷冻速率：60秒内冷冻到-100℃及以下；探针升温速率：60秒内升温到40℃及以上； 4.探针刀杆内置真空绝缘层，避免冻伤正常组织，探针整体成型，包括刀头、气管及接口不可拆卸； | 1、产品为一次性使用产品，且已消毒灭菌； 2、产品在重庆需有3家及以上的三甲医院在用（提供用户名单和3家三甲医院销售发票复印件佐证）； 3、产品需在重庆药交所上挂网交易； 4、产品能进行物价收费； 5、各参与厂商在提供资料时，应提供1根在有效期内的产品作为样品，用于招标采购现场进行产品展示和介绍。
35 | 一次性使用注射针 | 带螺旋接头，需要拿20支样品 | 1、使用于抽吸液体或在注入液体后注射用。 2产品由外套外套，芯杆活塞，注射针组成，其中注射针为可选配件，注射针由针座针管，保护套组成，外套芯杆为聚苯稀材料. 3、型号规格齐全，配针齐全，独特防脱滑结构设计 | 1、产品为一次性使用产品，且已消毒灭菌； 2、产品在重庆需有3家及以上的三甲医院在用（提供用户名单和3家三甲医院销售发票复印件佐证）； 3、产品需在常温条件下进行储存和运输； 4、产品需在重庆药交所上挂网交易； 5、产品能进行物价收费； 6、各参与厂商在提供资料时，应提供1根在有效期内的产品作为样品，用于招标采购现场进行产品展示和介绍。
36 | 微导丝 | 亲水涂层导丝 | 1、产品适用于冠状动脉血管内介入诊断及治疗;适用于外周血管、导引导管插入血管内并定位。 2、产品需满足直径：0.018，0.025，导丝长度(cm)：150/180，导丝弯形：A/S，导丝柔软度：标准； 3、同一生产厂家应具有配套微导管使用； 4、同一生产厂家的该产品除配套微导管使用以外，另含有50cm-450cm十种长度、0.014”-0.038”六种外径，以供选择使用； | 1、产品为一次性使用产品，且已消毒灭菌； 2、产品在重庆需有3家及以上的三甲医院在用（提供用户名单和3家三甲医院销售发票复印件佐证）； 3、产品需在常温条件下进行储存和运输； 4、产品需在重庆药交所上挂网交易； 5、产品能进行物价收费； 6、各参与厂商在提供资料时，应提供1根在有效期内的产品作为样品，用于招标采购现场进行产品展示和介绍。
|  | 涂层导丝 | 1、产品需用于引导其他器械插入血管，建立有助于血管内器械的经皮进入通路，或进行血管内定位，或建立血管内通路； 2、产品需由芯丝和护套组成，导丝表面涂覆亲水涂层，部分型号规格远端带有显影弹簧。部分型号规格配有塑形器及扭控器； 3、产品尺寸应覆盖0.018"/0.021"/0.025"-120/150/180cm-标准/加硬-半聚/全聚； 4、同一生产厂家的该产品可匹配全国现有所有品牌外周微导管使用； | 1、产品为一次性使用产品，且已消毒灭菌； 2、产品在重庆需有3家及以上的三甲医院在用（提供用户名单和3家三甲医院销售发票复印件佐证）； 3、产品需在常温条件下进行储存和运输； 4、产品需在重庆药交所上挂网交易； 5、产品能进行物价收费； 6、各参与厂商在提供资料时，应提供1根在有效期内的产品作为样品，用于招标采购现场进行产品展示和介绍。

## Sheet2
序号 | 名称 | 品牌 | 备注
1 | 经皮导入器 | Cook | 用于经皮穿刺肝脏等部位(微穿系统）
2 | 栓塞弹簧圈
3 | 经颈静脉肝内 穿刺器械 |  | 用于TIPS手术穿刺肝静脉和门静脉通道及用于布加氏综合征穿刺下腔静脉通道，独一无二的优秀产品
4 | 血管造影导管
5 | 短鞘
6 | 长鞘
序号 | 名称 | 品牌 | 备注
1 | 胶（进口） | GLUB | 冰箱公司送，2700
2 | 胶（国产） | 待定
序号 | 名称 | 品牌 | 备注
1 | 微导管（不含导丝） | 艾普特
2 | 微导管（含导丝）
3 | 球囊微导管（不含导丝）
4 | 球囊微导管（含导丝）
5 | 长鞘
6 | 导引导管
7 | 导丝 |  | 260mm超硬
8 | RUPS-100
9 | 造影导管
序号 | 名称 | 品牌 | 备注
1 | 自膨式裸支架/血管支架 | 巴德
2 | 自膨式覆膜支架
3 | 下腔静脉滤器/下腔静脉滤器 （Denali）
4 | 回收套件/滤器回收套件 （Snare）
5 | 球扩式覆膜支架
6 | 0.035球囊 |  | Atlas/atlas gold
序号 | 名称 | 品牌 | 备注
1 | 球扩式支架 | 波科 | LD（10-25、10-37）
2 | interlock弹簧圈 |  | 可报
3 | 药球 |  | 医保报销748元
4 | 冷冻消融 |  | 300W-400W，
5 | 射频 |  | 机器投放，11000
序号 | 名称 | 品牌 | 备注
1 | 微导丝 | ASAHI（朝日） | 0.018英寸微导丝
2 | 微导丝 |  | 0.014英寸微导丝
3 | 超选黄金微导管（SOFT微导管） |  | 1.98F
2.6F
4 | 心血管导丝
序号 | 名称 | 品牌 | 备注
1 | 碘化油（进口） | 加柏 | 甲类，基药
2 | 碘化油（国产）
序号 | 名称 | 品牌 | 备注
1 | 歪棒 | 戈尔 | 0.018/0.035
2 | 歪头
序号 | 名称 | 品牌 | 备注
1 | 栓塞微球 | 恒瑞
2 | 微球（可载药）
3 | RUPS-100
序号 | 名称 | 品牌 | 备注
1 | GDC（可控圈） | 加奇 | 1代，10秒电解脱，所有型号均价，型号齐全，供货及时
序号 | 名称 | 品牌 | 备注
1 | 一次性使用输注导管包(溶栓导管) | 麦瑞通 | 进口/国产
2 | 栓塞微球(可载药栓塞微球)
3 | 栓塞微粒球(空白微球)
4 | 栓塞颗粒（nsPVA）
5 | 微导管（天鹅颈） |  | 2.4F
6 | 导管鞘器械 |  | 桡鞘
7 | 造影导管
8 | 抓捕器 |  | 三叶
9 | 单穿刺针
10 | 薇穿套装
序号 | 名称 | 品牌 | 备注
1 | 造影导管 | 强生
2 | Smart支架
3 | 导引导管
4 | 下腔静脉滤器
5 | 球囊 |  | 3-12mm
序号 | 名称 | 品牌 | 备注
1 | 长鞘 | 上海康德莱
2 | 一次性使用造影导管 |  | 冠脉型号
外周型号
3 | 溶栓导管
4 | 压力泵
5 | Y型阀
6 | 压力延长管
序号 | 名称 | 品牌 | 规格/型号
1 | 短鞘 | 泰尔茂 | 所有型号
2 | 导丝 |  | 0.025-150和260
0.035-150和260
序号 | 名称 | 品牌 | 备注
1 | PVA | 瓦立安
序号 | 名称 | 品牌 | 备注
1 | 下腔静脉滤器 | 先健 | Aegisy
2 | 主动脉支架 |  | 1代、2代
3 | 封堵器 |  | 房缺、室缺
序号 | 名称 | 品牌 | 备注
1 | 血管塞 | 雅培 | 2代
2 | 缝合器（待定） |  | 缝合器8F以上，24F动脉平均3把